## bus
ID | Axis-X | Axis-Y | P_load | Q_load | V_level | V_min | V_max | Gs | Bs | Penalty
Unit | scaled | scaled | MW | Mvar | kV | p.u. | p.u. | p.u. | p.u. | $/MWh
0 | 40.603 | 22.5346 | 76 | 27 | 138 | 0.94 | 1.06 | 0 | 0 | 1000
1 | 37.1442 | 30.3504 | 45 | 9 | 138 | 0.94 | 1.06 | 0 | 0 | 1000
2 | 35.1371 | 20.1002 | 64 | 10 | 138 | 0.94 | 1.06 | 0 | 0 | 1000
3 | 28.121 | 18.2215 | 64 | 12 | 138 | 0.94 | 1.06 | 0 | 0 | 1000
4 | 25.4884 | 18.9242 | 0 | 0 | 138 | 0.94 | 1.06 | 0 | -40 | 1000
5 | 32.2242 | 20.0243 | 77 | 22 | 138 | 0.94 | 1.06 | 0 | 0 | 1000
6 | 33.7046 | 25.5008 | 44 | 2 | 138 | 0.94 | 1.06 | 0 | 0 | 1000
7 | 20.8097 | 16.1198 | 53 | 0 | 345 | 0.94 | 1.06 | 0 | 0 | 1000
8 | 25.5564 | 9.7907 | 0 | 0 | 345 | 0.94 | 1.06 | 0 | 0 | 1000
9 | 33.3159 | 6.9066 | 180 | 0 | 345 | 0.94 | 1.06 | 0 | 0 | 1000
10 | 27.9434 | 25.2846 | 95 | 23 | 138 | 0.94 | 1.06 | 0 | 0 | 1000
11 | 30.3023 | 29.0112 | 72 | 10 | 138 | 0.94 | 1.06 | 0 | 0 | 1000
12 | 23.5898 | 30.6319 | 59 | 16 | 138 | 0.94 | 1.06 | 0 | 0 | 1000
13 | 24.6722 | 33.8631 | 39 | 1 | 138 | 0.94 | 1.06 | 0 | 0 | 1000
14 | 12.3666 | 27.763 | 115 | 30 | 138 | 0.94 | 1.06 | 0 | 0 | 1000
15 | 23.1917 | 28.1557 | 50 | 10 | 138 | 0.94 | 1.06 | 0 | 0 | 1000
16 | 13.707 | 24.1931 | 36 | 3 | 138 | 0.94 | 1.06 | 0 | 0 | 1000
17 | 12.0764 | 30.7586 | 85 | 34 | 138 | 0.94 | 1.06 | 0 | 0 | 1000
18 | 7.0735 | 31.1272 | 70 | 25 | 138 | 0.94 | 1.06 | 0 | 0 | 1000
19 | 6.4089 | 41.1507 | 43 | 3 | 138 | 0.94 | 1.06 | 0 | 0 | 1000
20 | -1.3008 | 44.1202 | 39 | 8 | 138 | 0.94 | 1.06 | 0 | 0 | 1000
21 | -5.6327 | 36.8235 | 35 | 5 | 138 | 0.94 | 1.06 | 0 | 0 | 1000
22 | 0.58198 | 25.3587 | 32 | 3 | 138 | 0.94 | 1.06 | 0 | 0 | 1000
23 | 1.7881 | 16.884 | 38 | 0 | 138 | 0.94 | 1.06 | 0 | 0 | 1000
24 | 2.8525 | 31.246 | 0 | 0 | 138 | 0.94 | 1.06 | 0 | 0 | 1000
25 | 7.1208 | 27.387 | 0 | 0 | 345 | 0.94 | 1.06 | 0 | 0 | 1000
26 | 5.355 | 43.0976 | 96 | 13 | 138 | 0.94 | 1.06 | 0 | 0 | 1000
27 | 10.1403 | 48.7069 | 42 | 7 | 138 | 0.94 | 1.06 | 0 | 0 | 1000
28 | 14.6304 | 42.9875 | 49 | 4 | 138 | 0.94 | 1.06 | 0 | 0 | 1000
29 | 10.9368 | 18.6542 | 0 | 0 | 345 | 0.94 | 1.06 | 0 | 0 | 1000
30 | 12.8004 | 37.1009 | 68 | 27 | 138 | 0.94 | 1.06 | 0 | 0 | 1000
31 | 4.756 | 36.0834 | 84 | 23 | 138 | 0.94 | 1.06 | 0 | 0 | 1000
32 | 5.7388 | 21.6481 | 48 | 9 | 138 | 0.94 | 1.06 | 0 | 0 | 1000
33 | -3.1675 | 24.052 | 84 | 26 | 138 | 0.94 | 1.06 | 0 | 14 | 1000
34 | -6.2235 | 26.0158 | 58 | 9 | 138 | 0.94 | 1.06 | 0 | 0 | 1000
35 | -5.9277 | 29.3545 | 56 | 17 | 138 | 0.94 | 1.06 | 0 | 0 | 1000
36 | -2.9362 | 20.3189 | 0 | 0 | 138 | 0.94 | 1.06 | 0 | -25 | 1000
37 | -0.25018 | 14.917 | 0 | 0 | 345 | 0.94 | 1.06 | 0 | 0 | 1000
38 | -9.1626 | 22.9172 | 52 | 11 | 138 | 0.94 | 1.06 | 0 | 0 | 1000
39 | -13.5952 | 22.977 | 91 | 23 | 138 | 0.94 | 1.06 | 0 | 0 | 1000
40 | -19.2646 | 24.5541 | 62 | 10 | 138 | 0.94 | 1.06 | 0 | 0 | 1000
41 | -18.3524 | 15.2981 | 121 | 23 | 138 | 0.94 | 1.06 | 0 | 0 | 1000
42 | -14.7349 | 31.4959 | 43 | 7 | 138 | 0.94 | 1.06 | 0 | 0 | 1000
43 | -25.4014 | 23.9423 | 41 | 8 | 138 | 0.94 | 1.06 | 0 | 10 | 1000
44 | -27.3288 | 12.9487 | 78 | 22 | 138 | 0.94 | 1.06 | 0 | 10 | 1000
45 | -29.8341 | -1.4624 | 53 | 10 | 138 | 0.94 | 1.06 | 0 | 10 | 1000
46 | -20.852 | -0.92125 | 59 | 0 | 138 | 0.94 | 1.06 | 0 | 0 | 1000
47 | -24.5015 | -0.041647 | 45 | 11 | 138 | 0.94 | 1.06 | 0 | 15 | 1000
48 | -22.415 | 4.8179 | 112 | 30 | 138 | 0.94 | 1.06 | 0 | 0 | 1000
49 | -28.1154 | 3.9034 | 42 | 4 | 138 | 0.94 | 1.06 | 0 | 0 | 1000
50 | -32.653 | 1.3446 | 42 | 8 | 138 | 0.94 | 1.06 | 0 | 0 | 1000
51 | -40.6393 | 3.3497 | 43 | 5 | 138 | 0.94 | 1.06 | 0 | 0 | 1000
52 | -42.6246 | 9.5836 | 48 | 11 | 138 | 0.94 | 1.06 | 0 | 0 | 1000
53 | -32.5939 | 7.8589 | 138 | 32 | 138 | 0.94 | 1.06 | 0 | 0 | 1000
54 | -37.7927 | 13.1123 | 88 | 22 | 138 | 0.94 | 1.06 | 0 | 0 | 1000
55 | -35.3586 | 9.7733 | 109 | 18 | 138 | 0.94 | 1.06 | 0 | 0 | 1000
56 | -38.855 | 5.6557 | 37 | 3 | 138 | 0.94 | 1.06 | 0 | 0 | 1000
57 | -38.5935 | 1.3129 | 37 | 3 | 138 | 0.94 | 1.06 | 0 | 0 | 1000
58 | -31.1297 | 15.792 | 302 | 113 | 138 | 0.94 | 1.06 | 0 | 0 | 1000
59 | -24.8076 | 18.8155 | 103 | 3 | 138 | 0.94 | 1.06 | 0 | 0 | 1000
60 | -20.9511 | 15.9314 | 0 | 0 | 138 | 0.94 | 1.06 | 0 | 0 | 1000
61 | -25.2536 | 14.0901 | 102 | 14 | 138 | 0.94 | 1.06 | 0 | 0 | 1000
62 | -23.7071 | 11.7818 | 0 | 0 | 345 | 0.94 | 1.06 | 0 | 0 | 1000
63 | -16.6342 | 11.38 | 0 | 0 | 345 | 0.94 | 1.06 | 0 | 0 | 1000
64 | -10.2044 | 6.4735 | 0 | 0 | 345 | 0.94 | 1.06 | 0 | 0 | 1000
65 | -16.04 | 6.2298 | 64 | 18 | 138 | 0.94 | 1.06 | 0 | 0 | 1000
66 | -20.6725 | 8.7859 | 53 | 7 | 138 | 0.94 | 1.06 | 0 | 0 | 1000
67 | -8.6421 | -0.18739 | 0 | 0 | 345 | 0.94 | 1.06 | 0 | 0 | 1000
68 | -12.1814 | -2.6277 | 0 | 0 | 138 | 0.94 | 1.06 | 0 | 0 | 1000
69 | -1.17 | 1.2214 | 91 | 20 | 138 | 0.94 | 1.06 | 0 | 0 | 1000
70 | 4.683 | -0.6382 | 0 | 0 | 138 | 0.94 | 1.06 | 0 | 0 | 1000
71 | 9.6037 | 6.9921 | 37 | 0 | 138 | 0.94 | 1.06 | 0 | 0 | 1000
72 | 10.1729 | -4.1045 | 31 | 0 | 138 | 0.94 | 1.06 | 0 | 0 | 1000
73 | -0.28767 | -5.6297 | 93 | 27 | 138 | 0.94 | 1.06 | 0 | 12 | 1000
74 | -6.3962 | -5.3289 | 72 | 11 | 138 | 0.94 | 1.06 | 0 | 0 | 1000
75 | -17.3755 | -12.0134 | 93 | 36 | 138 | 0.94 | 1.06 | 0 | 0 | 1000
76 | -11.9351 | -11.7188 | 86 | 28 | 138 | 0.94 | 1.06 | 0 | 0 | 1000
77 | -13.2739 | -14.2758 | 96 | 26 | 138 | 0.94 | 1.06 | 0 | 0 | 1000
78 | -9.2338 | -16.7078 | 64 | 32 | 138 | 0.94 | 1.06 | 0 | 20 | 1000
79 | -6.051 | -14.1323 | 305 | 26 | 138 | 0.94 | 1.06 | 0 | 0 | 1000
80 | -5.5879 | -8.3298 | 0 | 0 | 345 | 0.94 | 1.06 | 0 | 0 | 1000
81 | -16.4106 | -20.0598 | 79 | 27 | 138 | 0.94 | 1.06 | 0 | 20 | 1000
82 | -21.8038 | -23.1655 | 45 | 10 | 138 | 0.94 | 1.06 | 0 | 10 | 1000
83 | -29.2064 | -26.9504 | 36 | 7 | 138 | 0.94 | 1.06 | 0 | 0 | 1000
84 | -26.1494 | -31.6728 | 49 | 15 | 138 | 0.94 | 1.06 | 0 | 0 | 1000
85 | -35.1786 | -34.4836 | 46 | 10 | 138 | 0.94 | 1.06 | 0 | 0 | 1000
86 | -43.6691 | -39.9268 | 0 | 0 | 161 | 0.94 | 1.06 | 0 | 0 | 1000
87 | -26.2371 | -38.3263 | 73 | 10 | 138 | 0.94 | 1.06 | 0 | 0 | 1000
88 | -20.2111 | -40.0436 | 150 | 0 | 138 | 0.94 | 1.06 | 0 | 0 | 1000
89 | -22.8936 | -46.7189 | 188 | 42 | 138 | 0.94 | 1.06 | 0 | 0 | 1000
90 | -16.8722 | -47.937 | 35 | 0 | 138 | 0.94 | 1.06 | 0 | 0 | 1000
91 | -14.0948 | -39.3746 | 90 | 10 | 138 | 0.94 | 1.06 | 0 | 0 | 1000
92 | -11.5682 | -36.0626 | 37 | 7 | 138 | 0.94 | 1.06 | 0 | 0 | 1000
93 | -7.5824 | -31.5964 | 55 | 16 | 138 | 0.94 | 1.06 | 0 | 0 | 1000
94 | -10.1401 | -28.4227 | 67 | 31 | 138 | 0.94 | 1.06 | 0 | 0 | 1000
95 | -10.8293 | -23.731 | 63 | 15 | 138 | 0.94 | 1.06 | 0 | 0 | 1000
96 | -5.372 | -19.698 | 40 | 9 | 138 | 0.94 | 1.06 | 0 | 0 | 1000
97 | -0.16343 | -20.8687 | 59 | 8 | 138 | 0.94 | 1.06 | 0 | 0 | 1000
98 | -0.50277 | -24.7011 | 67 | 0 | 138 | 0.94 | 1.06 | 0 | 0 | 1000
99 | -1.7803 | -32.3332 | 62 | 18 | 138 | 0.94 | 1.06 | 0 | 0 | 1000
100 | -4.5025 | -39.9195 | 47 | 15 | 138 | 0.94 | 1.06 | 0 | 0 | 1000
101 | -10.9886 | -44.8577 | 30 | 3 | 138 | 0.94 | 1.06 | 0 | 0 | 1000
102 | 4.2093 | -35.0219 | 48 | 16 | 138 | 0.94 | 1.06 | 0 | 0 | 1000
103 | 5.9854 | -38.4371 | 63 | 25 | 138 | 0.94 | 1.06 | 0 | 0 | 1000
104 | 6.2212 | -44.162 | 56 | 26 | 138 | 0.94 | 1.06 | 0 | 20 | 1000
105 | 1.051 | -41.7973 | 68 | 16 | 138 | 0.94 | 1.06 | 0 | 0 | 1000
106 | 0.68793 | -51.5438 | 75 | 12 | 138 | 0.94 | 1.06 | 0 | 6 | 1000
107 | 8.6764 | -51.0411 | 27 | 1 | 138 | 0.94 | 1.06 | 0 | 0 | 1000
108 | 13.1945 | -50.3142 | 33 | 3 | 138 | 0.94 | 1.06 | 0 | 0 | 1000
109 | 13.773 | -42.3269 | 64 | 30 | 138 | 0.94 | 1.06 | 0 | 6 | 1000
110 | 18.5839 | -47.5931 | 0 | 0 | 138 | 0.94 | 1.06 | 0 | 0 | 1000
111 | 20.8583 | -42.3421 | 93 | 13 | 138 | 0.94 | 1.06 | 0 | 0 | 1000
112 | 15.312 | 29.6931 | 31 | 0 | 138 | 0.94 | 1.06 | 0 | 0 | 1000
113 | 0.5132 | 42.9692 | 33 | 3 | 138 | 0.94 | 1.06 | 0 | 0 | 1000
114 | -0.11701 | 46.8072 | 47 | 7 | 138 | 0.94 | 1.06 | 0 | 0 | 1000
115 | -6.2712 | -0.17315 | 209 | 0 | 138 | 0.94 | 1.06 | 0 | 0 | 1000
116 | 35.8372 | 36.8736 | 45 | 8 | 138 | 0.94 | 1.06 | 0 | 0 | 1000
117 | -10.8467 | -8.7828 | 58 | 15 | 138 | 0.94 | 1.06 | 0 | 0 | 1000

## line
ID | Head | Tail | R | X | B | Tap | Rating
Unit | no. | no. | p.u. | p.u. | p.u. | p.u. | MVA
0 | 0 | 1 | 0.0303 | 0.0999 | 0.0254 | 0 | 100
1 | 0 | 2 | 0.0129 | 0.0424 | 0.01082 | 0 | 100
2 | 3 | 4 | 0.00176 | 0.00798 | 0.0021 | 0 | 100
3 | 2 | 4 | 0.0241 | 0.108 | 0.0284 | 0 | 100
4 | 4 | 5 | 0.0119 | 0.054 | 0.01426 | 0 | 100
5 | 5 | 6 | 0.00459 | 0.0208 | 0.0055 | 0 | 100
6 | 7 | 8 | 0.00244 | 0.0305 | 1.162 | 0 | 1000
7 | 7 | 4 | 0 | 0.0267 | 0 | 0.985 | 1000
8 | 8 | 9 | 0.00258 | 0.0322 | 1.23 | 0 | 1000
9 | 3 | 10 | 0.0209 | 0.0688 | 0.01748 | 0 | 100
10 | 4 | 10 | 0.0203 | 0.0682 | 0.01738 | 0 | 100
11 | 10 | 11 | 0.00595 | 0.0196 | 0.00502 | 0 | 100
12 | 1 | 11 | 0.0187 | 0.0616 | 0.01572 | 0 | 100
13 | 2 | 11 | 0.0484 | 0.16 | 0.0406 | 0 | 100
14 | 6 | 11 | 0.00862 | 0.034 | 0.00874 | 0 | 100
15 | 10 | 12 | 0.02225 | 0.0731 | 0.01876 | 0 | 100
16 | 11 | 13 | 0.0215 | 0.0707 | 0.01816 | 0 | 100
17 | 12 | 14 | 0.0744 | 0.2444 | 0.06268 | 0 | 100
18 | 13 | 14 | 0.0595 | 0.195 | 0.0502 | 0 | 100
19 | 11 | 15 | 0.0212 | 0.0834 | 0.0214 | 0 | 100
20 | 14 | 16 | 0.0132 | 0.0437 | 0.0444 | 0 | 100
21 | 15 | 16 | 0.0454 | 0.1801 | 0.0466 | 0 | 100
22 | 16 | 17 | 0.0123 | 0.0505 | 0.01298 | 0 | 100
23 | 17 | 18 | 0.01119 | 0.0493 | 0.01142 | 0 | 100
24 | 18 | 19 | 0.0252 | 0.117 | 0.0298 | 0 | 100
25 | 14 | 18 | 0.012 | 0.0394 | 0.0101 | 0 | 100
26 | 19 | 20 | 0.0183 | 0.0849 | 0.0216 | 0 | 100
27 | 20 | 21 | 0.0209 | 0.097 | 0.0246 | 0 | 100
28 | 21 | 22 | 0.0342 | 0.159 | 0.0404 | 0 | 100
29 | 22 | 23 | 0.0135 | 0.0492 | 0.0498 | 0 | 100
30 | 22 | 24 | 0.0156 | 0.08 | 0.0864 | 0 | 100
31 | 25 | 24 | 0 | 0.0382 | 0 | 0.96 | 1000
32 | 24 | 26 | 0.0318 | 0.163 | 0.1764 | 0 | 100
33 | 26 | 27 | 0.01913 | 0.0855 | 0.0216 | 0 | 100
34 | 27 | 28 | 0.0237 | 0.0943 | 0.0238 | 0 | 100
35 | 29 | 16 | 0 | 0.0388 | 0 | 0.96 | 1000
36 | 7 | 29 | 0.00431 | 0.0504 | 0.514 | 0 | 1000
37 | 25 | 29 | 0.00799 | 0.086 | 0.908 | 0 | 1000
38 | 16 | 30 | 0.0474 | 0.1563 | 0.0399 | 0 | 100
39 | 28 | 30 | 0.0108 | 0.0331 | 0.0083 | 0 | 100
40 | 22 | 31 | 0.0317 | 0.1153 | 0.1173 | 0 | 100
41 | 30 | 31 | 0.0298 | 0.0985 | 0.0251 | 0 | 100
42 | 26 | 31 | 0.0229 | 0.0755 | 0.01926 | 0 | 100
43 | 14 | 32 | 0.038 | 0.1244 | 0.03194 | 0 | 100
44 | 18 | 33 | 0.0752 | 0.247 | 0.0632 | 0 | 100
45 | 34 | 35 | 0.00224 | 0.0102 | 0.00268 | 0 | 100
46 | 34 | 36 | 0.011 | 0.0497 | 0.01318 | 0 | 100
47 | 32 | 36 | 0.0415 | 0.142 | 0.0366 | 0 | 100
48 | 33 | 35 | 0.00871 | 0.0268 | 0.00568 | 0 | 100
49 | 33 | 36 | 0.00256 | 0.0094 | 0.00984 | 0 | 100
50 | 37 | 36 | 0 | 0.0375 | 0 | 0.935 | 1000
51 | 36 | 38 | 0.0321 | 0.106 | 0.027 | 0 | 100
52 | 36 | 39 | 0.0593 | 0.168 | 0.042 | 0 | 100
53 | 29 | 37 | 0.00464 | 0.054 | 0.422 | 0 | 1000
54 | 38 | 39 | 0.0184 | 0.0605 | 0.01552 | 0 | 100
55 | 39 | 40 | 0.0145 | 0.0487 | 0.01222 | 0 | 100
56 | 39 | 41 | 0.0555 | 0.183 | 0.0466 | 0 | 100
57 | 40 | 41 | 0.041 | 0.135 | 0.0344 | 0 | 100
58 | 42 | 43 | 0.0608 | 0.2454 | 0.06068 | 0 | 100
59 | 33 | 42 | 0.0413 | 0.1681 | 0.04226 | 0 | 100
60 | 43 | 44 | 0.0224 | 0.0901 | 0.0224 | 0 | 100
61 | 44 | 45 | 0.04 | 0.1356 | 0.0332 | 0 | 100
62 | 45 | 46 | 0.038 | 0.127 | 0.0316 | 0 | 100
63 | 45 | 47 | 0.0601 | 0.189 | 0.0472 | 0 | 100
64 | 46 | 48 | 0.0191 | 0.0625 | 0.01604 | 0 | 100
65 | 41 | 48 | 0.0715 | 0.323 | 0.086 | 0 | 100
66 | 41 | 48 | 0.0715 | 0.323 | 0.086 | 0 | 100
67 | 44 | 48 | 0.0684 | 0.186 | 0.0444 | 0 | 100
68 | 47 | 48 | 0.0179 | 0.0505 | 0.01258 | 0 | 100
69 | 48 | 49 | 0.0267 | 0.0752 | 0.01874 | 0 | 100
70 | 48 | 50 | 0.0486 | 0.137 | 0.0342 | 0 | 100
71 | 50 | 51 | 0.0203 | 0.0588 | 0.01396 | 0 | 100
72 | 51 | 52 | 0.0405 | 0.1635 | 0.04058 | 0 | 100
73 | 52 | 53 | 0.0263 | 0.122 | 0.031 | 0 | 100
74 | 48 | 53 | 0.073 | 0.289 | 0.0738 | 0 | 100
75 | 48 | 53 | 0.0869 | 0.291 | 0.073 | 0 | 100
76 | 53 | 54 | 0.0169 | 0.0707 | 0.0202 | 0 | 100
77 | 53 | 55 | 0.00275 | 0.00955 | 0.00732 | 0 | 100
78 | 54 | 55 | 0.00488 | 0.0151 | 0.00374 | 0 | 100
79 | 55 | 56 | 0.0343 | 0.0966 | 0.0242 | 0 | 100
80 | 49 | 56 | 0.0474 | 0.134 | 0.0332 | 0 | 100
81 | 55 | 57 | 0.0343 | 0.0966 | 0.0242 | 0 | 100
82 | 50 | 57 | 0.0255 | 0.0719 | 0.01788 | 0 | 100
83 | 53 | 58 | 0.0503 | 0.2293 | 0.0598 | 0 | 100
84 | 55 | 58 | 0.0825 | 0.251 | 0.0569 | 0 | 100
85 | 55 | 58 | 0.0803 | 0.239 | 0.0536 | 0 | 100
86 | 54 | 58 | 0.04739 | 0.2158 | 0.05646 | 0 | 100
87 | 58 | 59 | 0.0317 | 0.145 | 0.0376 | 0 | 100
88 | 58 | 60 | 0.0328 | 0.15 | 0.0388 | 0 | 100
89 | 59 | 60 | 0.00264 | 0.0135 | 0.01456 | 0 | 100
90 | 59 | 61 | 0.0123 | 0.0561 | 0.01468 | 0 | 100
91 | 60 | 61 | 0.00824 | 0.0376 | 0.0098 | 0 | 100
92 | 62 | 58 | 0 | 0.0386 | 0 | 0.96 | 1000
93 | 62 | 63 | 0.00172 | 0.02 | 0.216 | 0 | 1000
94 | 63 | 60 | 0 | 0.0268 | 0 | 0.985 | 1000
95 | 37 | 64 | 0.00901 | 0.0986 | 1.046 | 0 | 1000
96 | 63 | 64 | 0.00269 | 0.0302 | 0.38 | 0 | 1000
97 | 48 | 65 | 0.018 | 0.0919 | 0.0248 | 0 | 100
98 | 48 | 65 | 0.018 | 0.0919 | 0.0248 | 0 | 100
99 | 61 | 65 | 0.0482 | 0.218 | 0.0578 | 0 | 100
100 | 61 | 66 | 0.0258 | 0.117 | 0.031 | 0 | 100
101 | 64 | 65 | 0 | 0.037 | 0 | 0.935 | 1000
102 | 65 | 66 | 0.0224 | 0.1015 | 0.02682 | 0 | 100
103 | 64 | 67 | 0.00138 | 0.016 | 0.638 | 0 | 1000
104 | 46 | 68 | 0.0844 | 0.2778 | 0.07092 | 0 | 100
105 | 48 | 68 | 0.0985 | 0.324 | 0.0828 | 0 | 100
106 | 67 | 68 | 0 | 0.037 | 0 | 0.935 | 1000
107 | 68 | 69 | 0.03 | 0.127 | 0.122 | 0 | 100
108 | 23 | 69 | 0.00221 | 0.4115 | 0.10198 | 0 | 100
109 | 69 | 70 | 0.00882 | 0.0355 | 0.00878 | 0 | 100
110 | 23 | 71 | 0.0488 | 0.196 | 0.0488 | 0 | 100
111 | 70 | 71 | 0.0446 | 0.18 | 0.04444 | 0 | 100
112 | 70 | 72 | 0.00866 | 0.0454 | 0.01178 | 0 | 100
113 | 69 | 73 | 0.0401 | 0.1323 | 0.03368 | 0 | 100
114 | 69 | 74 | 0.0428 | 0.141 | 0.036 | 0 | 100
115 | 68 | 74 | 0.0405 | 0.122 | 0.124 | 0 | 100
116 | 73 | 74 | 0.0123 | 0.0406 | 0.01034 | 0 | 100
117 | 75 | 76 | 0.0444 | 0.148 | 0.0368 | 0 | 100
118 | 68 | 76 | 0.0309 | 0.101 | 0.1038 | 0 | 100
119 | 74 | 76 | 0.0601 | 0.1999 | 0.04978 | 0 | 100
120 | 76 | 77 | 0.00376 | 0.0124 | 0.01264 | 0 | 100
121 | 77 | 78 | 0.00546 | 0.0244 | 0.00648 | 0 | 100
122 | 76 | 79 | 0.017 | 0.0485 | 0.0472 | 0 | 100
123 | 76 | 79 | 0.0294 | 0.105 | 0.0228 | 0 | 100
124 | 78 | 79 | 0.0156 | 0.0704 | 0.0187 | 0 | 100
125 | 67 | 80 | 0.00175 | 0.0202 | 0.808 | 0 | 1000
126 | 80 | 79 | 0 | 0.037 | 0 | 0.935 | 1000
127 | 76 | 81 | 0.0298 | 0.0853 | 0.08174 | 0 | 100
128 | 81 | 82 | 0.0112 | 0.03665 | 0.03796 | 0 | 100
129 | 82 | 83 | 0.0625 | 0.132 | 0.0258 | 0 | 100
130 | 82 | 84 | 0.043 | 0.148 | 0.0348 | 0 | 100
131 | 83 | 84 | 0.0302 | 0.0641 | 0.01234 | 0 | 100
132 | 84 | 85 | 0.035 | 0.123 | 0.0276 | 0 | 100
133 | 85 | 86 | 0.02828 | 0.2074 | 0.0445 | 1 | 100
134 | 84 | 87 | 0.02 | 0.102 | 0.0276 | 0 | 100
135 | 84 | 88 | 0.0239 | 0.173 | 0.047 | 0 | 100
136 | 87 | 88 | 0.0139 | 0.0712 | 0.01934 | 0 | 100
137 | 88 | 89 | 0.0518 | 0.188 | 0.0528 | 0 | 100
138 | 88 | 89 | 0.0238 | 0.0997 | 0.106 | 0 | 100
139 | 89 | 90 | 0.0254 | 0.0836 | 0.0214 | 0 | 100
140 | 88 | 91 | 0.0099 | 0.0505 | 0.0548 | 0 | 100
141 | 88 | 91 | 0.0393 | 0.1581 | 0.0414 | 0 | 100
142 | 90 | 91 | 0.0387 | 0.1272 | 0.03268 | 0 | 100
143 | 91 | 92 | 0.0258 | 0.0848 | 0.0218 | 0 | 100
144 | 91 | 93 | 0.0481 | 0.158 | 0.0406 | 0 | 100
145 | 92 | 93 | 0.0223 | 0.0732 | 0.01876 | 0 | 100
146 | 93 | 94 | 0.0132 | 0.0434 | 0.0111 | 0 | 100
147 | 79 | 95 | 0.0356 | 0.182 | 0.0494 | 0 | 100
148 | 81 | 95 | 0.0162 | 0.053 | 0.0544 | 0 | 100
149 | 93 | 95 | 0.0269 | 0.0869 | 0.023 | 0 | 100
150 | 79 | 96 | 0.0183 | 0.0934 | 0.0254 | 0 | 100
151 | 79 | 97 | 0.0238 | 0.108 | 0.0286 | 0 | 100
152 | 79 | 98 | 0.0454 | 0.206 | 0.0546 | 0 | 100
153 | 91 | 99 | 0.0648 | 0.295 | 0.0472 | 0 | 100
154 | 93 | 99 | 0.0178 | 0.058 | 0.0604 | 0 | 100
155 | 94 | 95 | 0.0171 | 0.0547 | 0.01474 | 0 | 100
156 | 95 | 96 | 0.0173 | 0.0885 | 0.024 | 0 | 100
157 | 97 | 99 | 0.0397 | 0.179 | 0.0476 | 0 | 100
158 | 98 | 99 | 0.018 | 0.0813 | 0.0216 | 0 | 100
159 | 99 | 100 | 0.0277 | 0.1262 | 0.0328 | 0 | 100
160 | 91 | 101 | 0.0123 | 0.0559 | 0.01464 | 0 | 100
161 | 100 | 101 | 0.0246 | 0.112 | 0.0294 | 0 | 100
162 | 99 | 102 | 0.016 | 0.0525 | 0.0536 | 0 | 100
163 | 99 | 103 | 0.0451 | 0.204 | 0.0541 | 0 | 100
164 | 102 | 103 | 0.0466 | 0.1584 | 0.0407 | 0 | 100
165 | 102 | 104 | 0.0535 | 0.1625 | 0.0408 | 0 | 100
166 | 99 | 105 | 0.0605 | 0.229 | 0.062 | 0 | 100
167 | 103 | 104 | 0.00994 | 0.0378 | 0.00986 | 0 | 100
168 | 104 | 105 | 0.014 | 0.0547 | 0.01434 | 0 | 100
169 | 104 | 106 | 0.053 | 0.183 | 0.0472 | 0 | 100
170 | 104 | 107 | 0.0261 | 0.0703 | 0.01844 | 0 | 100
171 | 105 | 106 | 0.053 | 0.183 | 0.0472 | 0 | 100
172 | 107 | 108 | 0.0105 | 0.0288 | 0.0076 | 0 | 100
173 | 102 | 109 | 0.03906 | 0.1813 | 0.0461 | 0 | 100
174 | 108 | 109 | 0.0278 | 0.0762 | 0.0202 | 0 | 100
175 | 109 | 110 | 0.022 | 0.0755 | 0.02 | 0 | 100
176 | 109 | 111 | 0.0247 | 0.064 | 0.062 | 0 | 100
177 | 16 | 112 | 0.00913 | 0.0301 | 0.00768 | 0 | 100
178 | 31 | 112 | 0.0615 | 0.203 | 0.0518 | 0 | 100
179 | 31 | 113 | 0.0135 | 0.0612 | 0.01628 | 0 | 100
180 | 26 | 114 | 0.0164 | 0.0741 | 0.01972 | 0 | 100
181 | 113 | 114 | 0.0023 | 0.0104 | 0.00276 | 0 | 100
182 | 67 | 115 | 0.00034 | 0.00405 | 0.164 | 1 | 1000
183 | 11 | 116 | 0.0329 | 0.14 | 0.0358 | 0 | 100
184 | 74 | 117 | 0.0145 | 0.0481 | 0.01198 | 0 | 100
185 | 75 | 117 | 0.0164 | 0.0544 | 0.01356 | 0 | 100

## CPG
ID | Bus | P_min | P_max | Q_min | Q_max | Ramp10 | Ramp60 | Cost | Cost | Cost
Unit | no. | MW | MW | MVar | MVar | MW | MW | $/(MWh^2) | $/MWh | $
0 | 0 | 0 | 100 | -5 | 15 | 0 | 0 | 0.01 | 40 | 0
1 | 3 | 0 | 100 | -300 | 300 | 0 | 0 | 0.01 | 40 | 0
2 | 5 | 0 | 100 | -13 | 50 | 0 | 0 | 0.01 | 40 | 0
3 | 7 | 0 | 100 | -300 | 300 | 0 | 0 | 0.01 | 40 | 0
4 | 11 | 0 | 185 | -35 | 120 | 0 | 0 | 0.11765 | 20 | 0
5 | 14 | 0 | 100 | -10 | 30 | 0 | 0 | 0.01 | 40 | 0
6 | 17 | 0 | 100 | -16 | 50 | 0 | 0 | 0.01 | 40 | 0
7 | 18 | 0 | 100 | -8 | 24 | 0 | 0 | 0.01 | 40 | 0
8 | 23 | 0 | 100 | -300 | 300 | 0 | 0 | 0.01 | 40 | 0
9 | 24 | 0 | 320 | -47 | 140 | 0 | 0 | 0.045455 | 20 | 0
10 | 25 | 0 | 414 | -1000 | 1000 | 0 | 0 | 0.031847 | 20 | 0
11 | 26 | 0 | 100 | -300 | 300 | 0 | 0 | 0.01 | 40 | 0
12 | 30 | 0 | 107 | -300 | 300 | 0 | 0 | 1.4286 | 20 | 0
13 | 31 | 0 | 100 | -14 | 42 | 0 | 0 | 0.01 | 40 | 0
14 | 33 | 0 | 100 | -8 | 24 | 0 | 0 | 0.01 | 40 | 0
15 | 35 | 0 | 100 | -8 | 24 | 0 | 0 | 0.01 | 40 | 0
16 | 39 | 0 | 100 | -300 | 300 | 0 | 0 | 0.01 | 40 | 0
17 | 41 | 0 | 100 | -300 | 300 | 0 | 0 | 0.01 | 40 | 0
18 | 45 | 0 | 119 | -100 | 100 | 0 | 0 | 0.52632 | 20 | 0
19 | 48 | 0 | 304 | -85 | 210 | 0 | 0 | 0.04902 | 20 | 0
20 | 53 | 0 | 148 | -300 | 300 | 0 | 0 | 0.20833 | 20 | 0
21 | 54 | 0 | 100 | -8 | 23 | 0 | 0 | 0.01 | 40 | 0
22 | 55 | 0 | 100 | -8 | 15 | 0 | 0 | 0.01 | 40 | 0
23 | 58 | 0 | 255 | -60 | 180 | 0 | 0 | 0.064516 | 20 | 0
24 | 60 | 0 | 260 | -100 | 300 | 0 | 0 | 0.0625 | 20 | 0
25 | 61 | 0 | 100 | -20 | 20 | 0 | 0 | 0.01 | 40 | 0
26 | 64 | 0 | 491 | -67 | 200 | 0 | 0 | 0.025575 | 20 | 0
27 | 65 | 0 | 492 | -67 | 200 | 0 | 0 | 0.02551 | 20 | 0
28 | 68 | 0 | 805.2 | -300 | 300 | 0 | 0 | 0.019365 | 20 | 0
29 | 69 | 0 | 100 | -10 | 32 | 0 | 0 | 0.01 | 40 | 0
30 | 71 | 0 | 100 | -100 | 100 | 0 | 0 | 0.01 | 40 | 0
31 | 72 | 0 | 100 | -100 | 100 | 0 | 0 | 0.01 | 40 | 0
32 | 73 | 0 | 100 | -6 | 9 | 0 | 0 | 0.01 | 40 | 0
33 | 75 | 0 | 100 | -8 | 23 | 0 | 0 | 0.01 | 40 | 0
34 | 76 | 0 | 100 | -20 | 70 | 0 | 0 | 0.01 | 40 | 0
35 | 84 | 0 | 100 | -8 | 23 | 0 | 0 | 0.01 | 40 | 0
36 | 86 | 0 | 104 | -100 | 1000 | 0 | 0 | 2.5 | 20 | 0
37 | 89 | 0 | 100 | -300 | 300 | 0 | 0 | 0.01 | 40 | 0
38 | 90 | 0 | 100 | -100 | 100 | 0 | 0 | 0.01 | 40 | 0
39 | 91 | 0 | 100 | -3 | 9 | 0 | 0 | 0.01 | 40 | 0
40 | 98 | 0 | 100 | -100 | 100 | 0 | 0 | 0.01 | 40 | 0
41 | 99 | 0 | 352 | -50 | 155 | 0 | 0 | 0.039683 | 20 | 0
42 | 102 | 0 | 140 | -15 | 40 | 0 | 0 | 0.25 | 20 | 0
43 | 103 | 0 | 100 | -8 | 23 | 0 | 0 | 0.01 | 40 | 0
44 | 104 | 0 | 100 | -8 | 23 | 0 | 0 | 0.01 | 40 | 0
45 | 106 | 0 | 100 | -200 | 200 | 0 | 0 | 0.01 | 40 | 0
46 | 109 | 0 | 100 | -8 | 23 | 0 | 0 | 0.01 | 40 | 0
47 | 110 | 0 | 136 | -100 | 1000 | 0 | 0 | 0.27778 | 20 | 0
48 | 111 | 0 | 100 | -100 | 1000 | 0 | 0 | 0.01 | 40 | 0
49 | 112 | 0 | 100 | -100 | 200 | 0 | 0 | 0.01 | 40 | 0
50 | 115 | 0 | 100 | -1000 | 1000 | 0 | 0 | 0.01 | 40 | 0

## GFU
ID | Bus | Node | P-min | P-max | Q-min | Q-max | Ramp10 | Ramp60 | Efficiency
Unit | no. | no. | MW | MW | Mvar | Mvar | MW | MW | k*m3/MWh
0 | 88 | 4 | 0 | 707 | -210 | 300 | 0 | 0 | 0.25
1 | 79 | 7 | 0 | 577 | -165 | 280 | 0 | 0 | 0.25
2 | 9 | 14 | 0 | 550 | -147 | 200 | 0 | 0 | 0.25

## node
ID | Axis-X | Axis-Y | Gas load | P_min | P_max | Penalty
Unit | scaled | scaled | k*m3/h | bar | bar | $/(k*m3/h)
0 | -100 | 500 | 0 | 50 | 70 | 1000
1 | -200 | 300 | 0 | 50 | 70 | 1000
2 | -100 | 400 | 0 | 50 | 70 | 1000
3 | 250 | 400 | 420 | 50 | 70 | 1000
4 | 500 | 100 | 420 | 20 | 35 | 1000
5 | 700 | 400 | 442.162 | 50 | 70 | 1000
6 | 700 | 200 | 442.162 | 50 | 70 | 1000
7 | 125 | 100 | 420 | 50 | 70 | 1000
8 | -150 | 300 | 0 | 50 | 70 | 1000
9 | -100 | 300 | 0 | 50 | 70 | 1000
10 | -50 | 300 | 0 | 50 | 70 | 1000
11 | 0 | 300 | 0 | 50 | 70 | 1000
12 | 75 | 300 | 0 | 50 | 70 | 1000
13 | 175 | 300 | 0 | 50 | 70 | 1000
14 | 125 | 400 | 0 | 50 | 70 | 1000
15 | 125 | 200 | 0 | 50 | 70 | 1000
16 | 250 | 300 | 0 | 50 | 70 | 1000
17 | 300 | 300 | 0 | 50 | 70 | 1000
18 | 350 | 300 | 0 | 50 | 70 | 1000
19 | 425 | 400 | 0 | 50 | 70 | 1000
20 | 425 | 200 | 0 | 50 | 70 | 1000
21 | 425 | 100 | 0 | 50 | 70 | 1000
22 | 500 | 300 | 0 | 50 | 70 | 1000
23 | 575 | 300 | 0 | 50 | 70 | 1000

## pipeline
ID | Head | Tail | Length | Diameter | Temperature | Roughness | S-Gravity | VCF | FlowMin | FlowMax | Direction
Unit | no. | no. | km | mm | K | mm | p.u. | p.u. | k*m3/h | k*m3/h | binary
0 | 0 | 2 | 50 | 1100 | 283.15 | 0.01 | 0.73 | 1.0226 | 0 | 5000 | 1
1 | 15 | 7 | 50 | 1100 | 283.15 | 0.01 | 0.73 | 1.0226 | 0 | 5000 | 1
2 | 1 | 8 | 50 | 1100 | 283.15 | 0.01 | 0.73 | 1.0226 | 0 | 5000 | 1
3 | 9 | 10 | 0.01 | 2100 | 283.15 | 0.01 | 0.73 | 1.0226 | 0 | 5000 | 1
4 | 11 | 12 | 30 | 900 | 283.15 | 0.01 | 0.73 | 1.0226 | 0 | 5000 | 1
5 | 12 | 14 | 30 | 900 | 283.15 | 0.01 | 0.73 | 1.0226 | 0 | 5000 | 1
6 | 14 | 13 | 30 | 900 | 283.15 | 0.01 | 0.73 | 1.0226 | 0 | 5000 | 1
7 | 12 | 15 | 30 | 900 | 283.15 | 0.01 | 0.73 | 1.0226 | 0 | 5000 | 1
8 | 15 | 13 | 30 | 900 | 283.15 | 0.01 | 0.73 | 1.0226 | 0 | 5000 | 1
9 | 13 | 16 | 30 | 900 | 283.15 | 0.01 | 0.73 | 1.0226 | 0 | 5000 | 1
10 | 16 | 3 | 30 | 900 | 283.15 | 0.01 | 0.73 | 1.0226 | 0 | 5000 | 1
11 | 16 | 17 | 30 | 900 | 283.15 | 0.01 | 0.73 | 1.0226 | 0 | 5000 | 1
12 | 18 | 19 | 100 | 900 | 283.15 | 0.012 | 0.73 | 1.0226 | 0 | 5000 | 1
13 | 19 | 22 | 50 | 900 | 283.15 | 0.012 | 0.73 | 1.0226 | 0 | 5000 | 1
14 | 18 | 20 | 100 | 850 | 283.15 | 0.012 | 0.73 | 1.0226 | 0 | 5000 | 1
15 | 20 | 22 | 50 | 850 | 283.15 | 0.012 | 0.73 | 1.0226 | 0 | 5000 | 1
16 | 21 | 4 | 30 | 500 | 283.15 | 0.01 | 0.73 | 1.0226 | 0 | 5000 | 1
17 | 23 | 5 | 50 | 1100 | 283.15 | 0.01 | 0.73 | 1.0226 | 0 | 5000 | 1
18 | 23 | 6 | 50 | 1100 | 283.15 | 0.01 | 0.73 | 1.0226 | 0 | 5000 | 1
19 | 2 | 9 | 0 | 1000 | 283.15 | 0 | 0.73 | 1.0226 | 0 | 5000 | 1
20 | 8 | 9 | 0 | 900 | 283.15 | 0 | 0.73 | 1.0226 | 0 | 5000 | 1
21 | 20 | 21 | 0 | 900 | 283.15 | 0 | 0.73 | 1.0226 | 0 | 5000 | 1

## compressor
ID | Head | Tail | P_min | P_max | F_min | F_max | Fuel
Unit | no. | no. | p.u. | p.u. | k*m3/h | k*m3/h | p.u.
0 | 10 | 11 | 1 | 1.025 | 0 | 2100 | 0.035
1 | 17 | 18 | 1.2 | 2.8 | 0 | 2100 | 0.035
2 | 22 | 23 | 1 | 1.025 | 0 | 2100 | 0.035

## valve
ID | Head | Tail | P_diff_min | P_diff_max | F_min | F_max
Unit | no. | no. | bar | bar | k*m3/h | k*m3/h

## gas well
ID | Node | F_min | F_max | Cost
Unit | p.u. | k*m3/h | k*m3/h | $/(k*m3/h)
0 | 0 | 50 | 1238 | 88.8
1 | 1 | 50 | 1238 | 88.8
2 | 3 | 50 | 1220 | 88.8

## time slot
ID | Elec-P | Elec-Q | Gas
Unit | p.u. | p.u. | p.u.
0 | 0.892 | 0.892 | 0.826
1 | 0.909 | 0.909 | 0.805
2 | 0.932 | 0.932 | 0.815
3 | 0.936 | 0.936 | 0.794
4 | 0.94111 | 0.94111 | 0.77284
5 | 0.92933 | 0.92933 | 0.76274
6 | 0.91755 | 0.91755 | 0.80714
7 | 0.91048 | 0.91048 | 0.82572

## failure scenario
ID | Fail-0 | Slot-0 | Fail-1 | Slot-1 | Fail-2 | Slot-2 | probability
Unit | no. | no. | no. | no. | no. | no. | p.u.
0 | 127 | 1 | -1 | -1 | -1 | -1 | 0.058981
1 | 110 | 2 | -1 | -1 | -1 | -1 | 0.0563
2 | 183 | 3 | -1 | -1 | -1 | -1 | 0.042895
3 | 122 | 1 | -1 | -1 | -1 | -1 | 0.029491
4 | 123 | 1 | -1 | -1 | -1 | -1 | 0.024129
5 | 132 | 0 | -1 | -1 | -1 | -1 | 0.021448
6 | 120 | 1 | -1 | -1 | -1 | -1 | 0.021448
7 | 53 | 2 | -1 | -1 | -1 | -1 | 0.018767
8 | 121 | 1 | -1 | -1 | -1 | -1 | 0.018767
9 | 152 | 1 | -1 | -1 | -1 | -1 | 0.018767
10 | 108 | 2 | -1 | -1 | -1 | -1 | 0.018767
11 | 135 | 0 | -1 | -1 | -1 | -1 | 0.018767
12 | 134 | 0 | -1 | -1 | -1 | -1 | 0.016086
13 | 118 | 1 | -1 | -1 | -1 | -1 | 0.016086
14 | 111 | 2 | -1 | -1 | -1 | -1 | 0.013405
15 | 119 | 1 | -1 | -1 | -1 | -1 | 0.013405
16 | 156 | 1 | -1 | -1 | -1 | -1 | 0.010724
17 | 185 | 1 | -1 | -1 | -1 | -1 | 0.010724
18 | 115 | 1 | -1 | -1 | -1 | -1 | 0.010724
19 | 36 | 2 | -1 | -1 | -1 | -1 | 0.010724
20 | 117 | 1 | -1 | -1 | -1 | -1 | 0.010724
21 | 150 | 1 | -1 | -1 | -1 | -1 | 0.010724
22 | 147 | 1 | -1 | -1 | -1 | -1 | 0.010724
23 | 16 | 3 | -1 | -1 | -1 | -1 | 0.010724
24 | 131 | 0 | -1 | -1 | -1 | -1 | 0.0080429
25 | 121 | 1 | 183 | 3 | -1 | -1 | 0.0080429
26 | 110 | 2 | 183 | 3 | -1 | -1 | 0.0080429
27 | 119 | 1 | 127 | 1 | -1 | -1 | 0.0080429
28 | 124 | 1 | -1 | -1 | -1 | -1 | 0.0080429
29 | 108 | 2 | 110 | 2 | -1 | -1 | 0.0080429
30 | 118 | 1 | 183 | 3 | -1 | -1 | 0.0080429
31 | 183 | 3 | 185 | 1 | -1 | -1 | 0.0080429
32 | 104 | 1 | -1 | -1 | -1 | -1 | 0.0080429
33 | 53 | 2 | 127 | 1 | -1 | -1 | 0.0080429
34 | 110 | 2 | 147 | 1 | -1 | -1 | 0.0080429
35 | 108 | 2 | 147 | 1 | -1 | -1 | 0.0080429
36 | 119 | 1 | 185 | 1 | -1 | -1 | 0.0080429
37 | 124 | 1 | 127 | 1 | -1 | -1 | 0.0080429
38 | 12 | 3 | -1 | -1 | -1 | -1 | 0.0080429
39 | 112 | 2 | -1 | -1 | -1 | -1 | 0.0053619
40 | 16 | 3 | 122 | 1 | -1 | -1 | 0.0053619
41 | 47 | 2 | -1 | -1 | -1 | -1 | 0.0053619
42 | 117 | 1 | 122 | 1 | -1 | -1 | 0.0053619
43 | 155 | 1 | -1 | -1 | -1 | -1 | 0.0053619
44 | 132 | 0 | 183 | 3 | -1 | -1 | 0.0053619
45 | 19 | 3 | 122 | 1 | -1 | -1 | 0.0053619
46 | 18 | 3 | 122 | 1 | -1 | -1 | 0.0053619
47 | 110 | 2 | 122 | 1 | -1 | -1 | 0.0053619
48 | 19 | 3 | 117 | 1 | 133 | 0 | 0.0053619
49 | 117 | 1 | 119 | 1 | -1 | -1 | 0.0053619
50 | 111 | 2 | 127 | 1 | -1 | -1 | 0.0053619
51 | 36 | 2 | 122 | 1 | -1 | -1 | 0.0053619
52 | 117 | 1 | 150 | 1 | -1 | -1 | 0.0053619
53 | 132 | 0 | 152 | 1 | -1 | -1 | 0.0053619
54 | 121 | 1 | 155 | 1 | -1 | -1 | 0.0053619
55 | 15 | 3 | 183 | 3 | -1 | -1 | 0.0053619
56 | 118 | 1 | 120 | 1 | 127 | 1 | 0.0053619
57 | 29 | 2 | 183 | 3 | -1 | -1 | 0.0053619
58 | 122 | 1 | 184 | 1 | -1 | -1 | 0.0053619
59 | 123 | 1 | 133 | 0 | -1 | -1 | 0.0053619
60 | 36 | 2 | 110 | 2 | -1 | -1 | 0.0053619
61 | 36 | 2 | 53 | 2 | -1 | -1 | 0.0053619
62 | 110 | 2 | 152 | 1 | -1 | -1 | 0.0053619
63 | 121 | 1 | 127 | 1 | -1 | -1 | 0.0053619
64 | 133 | 0 | 147 | 1 | 183 | 3 | 0.0053619
65 | 127 | 1 | 133 | 0 | -1 | -1 | 0.0053619
66 | 14 | 3 | -1 | -1 | -1 | -1 | 0.0053619
67 | 147 | 1 | 184 | 1 | -1 | -1 | 0.0053619
68 | 29 | 2 | -1 | -1 | -1 | -1 | 0.0053619
69 | 40 | 2 | -1 | -1 | -1 | -1 | 0.0053619
70 | 53 | 2 | 133 | 0 | -1 | -1 | 0.0053619
71 | 117 | 1 | 123 | 1 | -1 | -1 | 0.0053619
72 | 151 | 1 | -1 | -1 | -1 | -1 | 0.0053619
73 | 31 | 2 | -1 | -1 | -1 | -1 | 0.0053619
74 | 138 | 0 | -1 | -1 | -1 | -1 | 0.0053619
75 | 114 | 1 | -1 | -1 | -1 | -1 | 0.0053619
76 | 110 | 2 | 121 | 1 | -1 | -1 | 0.0053619
77 | 53 | 2 | 118 | 1 | -1 | -1 | 0.0053619
78 | 111 | 2 | 147 | 1 | -1 | -1 | 0.0053619
79 | 107 | 1 | 132 | 0 | -1 | -1 | 0.0053619
80 | 118 | 1 | 131 | 0 | -1 | -1 | 0.0053619
81 | 5 | 3 | 121 | 1 | -1 | -1 | 0.0053619
82 | 64 | 1 | 185 | 1 | -1 | -1 | 0.0053619
83 | 110 | 2 | 185 | 1 | -1 | -1 | 0.0053619
84 | 53 | 2 | 62 | 1 | -1 | -1 | 0.0053619
85 | 12 | 3 | 95 | 2 | 184 | 1 | 0.0053619
86 | 0 | 3 | -1 | -1 | -1 | -1 | 0.0053619
87 | 12 | 3 | 119 | 1 | -1 | -1 | 0.0053619
88 | 5 | 3 | 110 | 2 | -1 | -1 | 0.0053619
89 | 127 | 1 | 148 | 1 | -1 | -1 | 0.0053619
90 | 121 | 1 | 185 | 1 | -1 | -1 | 0.0053619
91 | 127 | 1 | 134 | 0 | -1 | -1 | 0.0053619
92 | 128 | 1 | -1 | -1 | -1 | -1 | 0.0053619
93 | 38 | 3 | 152 | 1 | -1 | -1 | 0.0053619
94 | 10 | 3 | -1 | -1 | -1 | -1 | 0.0053619
95 | 18 | 3 | -1 | -1 | -1 | -1 | 0.0053619
96 | 120 | 1 | 184 | 1 | -1 | -1 | 0.0053619
97 | 122 | 1 | 147 | 1 | -1 | -1 | 0.0053619
98 | 12 | 3 | 147 | 1 | -1 | -1 | 0.0053619
99 | 39 | 3 | -1 | -1 | -1 | -1 | 0.0053619
100 | 157 | 1 | -1 | -1 | -1 | -1 | 0.0053619
101 | 38 | 3 | 127 | 1 | -1 | -1 | 0.0053619
102 | 35 | 2 | 127 | 1 | 150 | 1 | 0.002681
103 | 25 | 3 | 120 | 1 | 183 | 3 | 0.002681
104 | 7 | 3 | 126 | 1 | -1 | -1 | 0.002681
105 | 95 | 2 | 126 | 1 | -1 | -1 | 0.002681
106 | 19 | 3 | 110 | 2 | 126 | 1 | 0.002681
107 | 10 | 2 | 127 | 1 | -1 | -1 | 0.002681
108 | 10 | 2 | 11 | 3 | 127 | 1 | 0.002681
109 | 36 | 2 | 127 | 1 | 185 | 1 | 0.002681
110 | 53 | 2 | 126 | 1 | -1 | -1 | 0.002681
111 | 110 | 2 | 126 | 1 | -1 | -1 | 0.002681
112 | 53 | 2 | 127 | 1 | 152 | 1 | 0.002681
113 | 49 | 2 | 127 | 1 | 130 | 1 | 0.002681
114 | 12 | 3 | 15 | 3 | 126 | 1 | 0.002681
115 | 127 | 1 | 150 | 1 | -1 | -1 | 0.002681
116 | 36 | 2 | 127 | 1 | 156 | 1 | 0.002681
117 | 19 | 3 | 127 | 1 | 148 | 1 | 0.002681
118 | 111 | 2 | 127 | 1 | 135 | 1 | 0.002681
119 | 110 | 2 | 127 | 1 | 151 | 1 | 0.002681

## base value
ID | V | S | Z | I | F | P | W | B | K
Unit | kV | MVA | Ohms | kA | k*m3/h | bar | bar/(k*m3/h) | k*m3 | k*m3/bar
0 | 345 | 100 | 1190.25 | 0.28986 | 100 | 100 | 1 | 100 | 1