## bus
ID | Axis-X | Axis-Y | P_load | Q_load | V_level | V_min | V_max | Gs | Bs | Penalty
Unit | scaled | scaled | MW | Mvar | kV | p.u. | p.u. | p.u. | p.u. | $/MWh
0 | 14.2513 | 24.7053 | 97.6 | 44.2 | 345 | 0.94 | 1.06 | 0 | 0 | 1000
1 | 9.9364 | 7.6957 | 0 | 0 | 345 | 0.94 | 1.06 | 0 | 0 | 1000
2 | -1.9867 | 4.4842 | 322 | 2.4 | 345 | 0.94 | 1.06 | 0 | 0 | 1000
3 | -13.8489 | 10.0585 | 500 | 184 | 345 | 0.94 | 1.06 | 0 | 0 | 1000
4 | -18.0603 | 21.3182 | 0 | 0 | 345 | 0.94 | 1.06 | 0 | 0 | 1000
5 | -24.0438 | 23.8296 | 0 | 0 | 345 | 0.94 | 1.06 | 0 | 0 | 1000
6 | -20.3897 | 32.6855 | 233.8 | 84 | 345 | 0.94 | 1.06 | 0 | 0 | 1000
7 | -13.3606 | 30.8534 | 522 | 176.6 | 345 | 0.94 | 1.06 | 0 | 0 | 1000
8 | -2.2758 | 40.1021 | 6.5 | -66.6 | 345 | 0.94 | 1.06 | 0 | 0 | 1000
9 | -35.2634 | 13.2703 | 0 | 0 | 345 | 0.94 | 1.06 | 0 | 0 | 1000
10 | -32.5881 | 19.797 | 0 | 0 | 345 | 0.94 | 1.06 | 0 | 0 | 1000
11 | -45.0212 | 9.9336 | 8.53 | 88 | 345 | 0.94 | 1.06 | 0 | 0 | 1000
12 | -32.1525 | 6.1199 | 0 | 0 | 345 | 0.94 | 1.06 | 0 | 0 | 1000
13 | -22.5891 | 1.6118 | 0 | 0 | 345 | 0.94 | 1.06 | 0 | 0 | 1000
14 | -19.8919 | -11.6472 | 320 | 153 | 345 | 0.94 | 1.06 | 0 | 0 | 1000
15 | -15.0138 | -19.8087 | 329 | 32.3 | 345 | 0.94 | 1.06 | 0 | 0 | 1000
16 | -4.9055 | -16.0175 | 0 | 0 | 345 | 0.94 | 1.06 | 0 | 0 | 1000
17 | -3.1868 | -6.453 | 158 | 30 | 345 | 0.94 | 1.06 | 0 | 0 | 1000
18 | -27.4696 | -25.7651 | 0 | 0 | 345 | 0.94 | 1.06 | 0 | 0 | 1000
19 | -35.1484 | -34.4283 | 680 | 103 | 345 | 0.94 | 1.06 | 0 | 0 | 1000
20 | -9.4316 | -30.1845 | 274 | 115 | 345 | 0.94 | 1.06 | 0 | 0 | 1000
21 | -8.2595 | -41.1583 | 0 | 0 | 345 | 0.94 | 1.06 | 0 | 0 | 1000
22 | -16.9164 | -42.5677 | 247.5 | 84.6 | 345 | 0.94 | 1.06 | 0 | 0 | 1000
23 | -16.5378 | -27.5344 | 308.6 | -92.2 | 345 | 0.94 | 1.06 | 0 | 0 | 1000
24 | 17.7579 | 2.3168 | 224 | 47.2 | 345 | 0.94 | 1.06 | 0 | 0 | 1000
25 | 18.2515 | -13.2712 | 139 | 17 | 345 | 0.94 | 1.06 | 0 | 0 | 1000
26 | 7.3508 | -17.8506 | 281 | 75.5 | 345 | 0.94 | 1.06 | 0 | 0 | 1000
27 | 28.7417 | -24.2051 | 206 | 27.6 | 345 | 0.94 | 1.06 | 0 | 0 | 1000
28 | 35.7197 | -18.9599 | 283.5 | 26.9 | 345 | 0.94 | 1.06 | 0 | 0 | 1000
29 | 18.3118 | 13.872 | 0 | 0 | 345 | 0.94 | 1.06 | 0 | 0 | 1000
30 | -32.125 | 35.7125 | 9.2 | 4.6 | 345 | 0.94 | 1.06 | 0 | 0 | 1000
31 | -47.7123 | 17.7176 | 0 | 0 | 345 | 0.94 | 1.06 | 0 | 0 | 1000
32 | -37.4812 | -24.3059 | 0 | 0 | 345 | 0.94 | 1.06 | 0 | 0 | 1000
33 | -45.32 | -40.5542 | 0 | 0 | 345 | 0.94 | 1.06 | 0 | 0 | 1000
34 | -3.0228 | -51.0083 | 0 | 0 | 345 | 0.94 | 1.06 | 0 | 0 | 1000
35 | -20.5141 | -55.3757 | 0 | 0 | 345 | 0.94 | 1.06 | 0 | 0 | 1000
36 | 30.6695 | 6.597 | 0 | 0 | 345 | 0.94 | 1.06 | 0 | 0 | 1000
37 | 44.5901 | -25.0973 | 0 | 0 | 345 | 0.94 | 1.06 | 0 | 0 | 1000
38 | 10.1046 | 36.8296 | 1104 | 250 | 345 | 0.94 | 1.06 | 0 | 0 | 1000

## line
ID | Head | Tail | R | X | B | Tap | Rating
Unit | no. | no. | p.u. | p.u. | p.u. | p.u. | MVA
0 | 0 | 1 | 0.0035 | 0.0411 | 0.6987 | 0 | 600
1 | 0 | 38 | 0.001 | 0.025 | 0.75 | 0 | 1000
2 | 1 | 2 | 0.0013 | 0.0151 | 0.2572 | 0 | 500
3 | 1 | 24 | 0.007 | 0.0086 | 0.146 | 0 | 500
4 | 1 | 29 | 0 | 0.0181 | 0 | 1.025 | 900
5 | 2 | 3 | 0.0013 | 0.0213 | 0.2214 | 0 | 500
6 | 2 | 17 | 0.0011 | 0.0133 | 0.2138 | 0 | 500
7 | 3 | 4 | 0.0008 | 0.0128 | 0.1342 | 0 | 600
8 | 3 | 13 | 0.0008 | 0.0129 | 0.1382 | 0 | 500
9 | 4 | 5 | 0.0002 | 0.0026 | 0.0434 | 0 | 1200
10 | 4 | 7 | 0.0008 | 0.0112 | 0.1476 | 0 | 900
11 | 5 | 6 | 0.0006 | 0.0092 | 0.113 | 0 | 900
12 | 5 | 10 | 0.0007 | 0.0082 | 0.1389 | 0 | 480
13 | 5 | 30 | 0 | 0.025 | 0 | 1.07 | 1800
14 | 6 | 7 | 0.0004 | 0.0046 | 0.078 | 0 | 900
15 | 7 | 8 | 0.0023 | 0.0363 | 0.3804 | 0 | 900
16 | 8 | 38 | 0.001 | 0.025 | 1.2 | 0 | 900
17 | 9 | 10 | 0.0004 | 0.0043 | 0.0729 | 0 | 600
18 | 9 | 12 | 0.0004 | 0.0043 | 0.0729 | 0 | 600
19 | 9 | 31 | 0 | 0.02 | 0 | 1.07 | 900
20 | 11 | 10 | 0.0016 | 0.0435 | 0 | 1.006 | 500
21 | 11 | 12 | 0.0016 | 0.0435 | 0 | 1.006 | 500
22 | 12 | 13 | 0.0009 | 0.0101 | 0.1723 | 0 | 600
23 | 13 | 14 | 0.0018 | 0.0217 | 0.366 | 0 | 600
24 | 14 | 15 | 0.0009 | 0.0094 | 0.171 | 0 | 600
25 | 15 | 16 | 0.0007 | 0.0089 | 0.1342 | 0 | 600
26 | 15 | 18 | 0.0016 | 0.0195 | 0.304 | 0 | 600
27 | 15 | 20 | 0.0008 | 0.0135 | 0.2548 | 0 | 600
28 | 15 | 23 | 0.0003 | 0.0059 | 0.068 | 0 | 600
29 | 16 | 17 | 0.0007 | 0.0082 | 0.1319 | 0 | 600
30 | 16 | 26 | 0.0013 | 0.0173 | 0.3216 | 0 | 600
31 | 18 | 19 | 0.0007 | 0.0138 | 0 | 1.06 | 900
32 | 18 | 32 | 0.0007 | 0.0142 | 0 | 1.07 | 900
33 | 19 | 33 | 0.0009 | 0.018 | 0 | 1.009 | 900
34 | 20 | 21 | 0.0008 | 0.014 | 0.2565 | 0 | 900
35 | 21 | 22 | 0.0006 | 0.0096 | 0.1846 | 0 | 600
36 | 21 | 34 | 0 | 0.0143 | 0 | 1.025 | 900
37 | 22 | 23 | 0.0022 | 0.035 | 0.361 | 0 | 600
38 | 22 | 35 | 0.0005 | 0.0272 | 0 | 1 | 900
39 | 24 | 25 | 0.0032 | 0.0323 | 0.531 | 0 | 600
40 | 24 | 36 | 0.0006 | 0.0232 | 0 | 1.025 | 900
41 | 25 | 26 | 0.0014 | 0.0147 | 0.2396 | 0 | 600
42 | 25 | 27 | 0.0043 | 0.0474 | 0.7802 | 0 | 600
43 | 25 | 28 | 0.0057 | 0.0625 | 1.029 | 0 | 600
44 | 27 | 28 | 0.0014 | 0.0151 | 0.249 | 0 | 600
45 | 28 | 37 | 0.0008 | 0.0156 | 0 | 1.025 | 1200

## CPG
ID | Bus | P_min | P_max | Q_min | Q_max | Ramp10 | Ramp60 | Cost | Cost | Cost
Unit | no. | MW | MW | MVar | MVar | MW | MW | $/(MWh^2) | $/MWh | $
0 | 30 | 0 | 631 | -100 | 300 | 0 | 0 | 0.01 | 0.3 | 0.2
1 | 31 | 0 | 710 | 150 | 300 | 0 | 0 | 0.01 | 0.3 | 0.2
2 | 32 | 0 | 637 | 0 | 250 | 0 | 0 | 0.01 | 0.3 | 0.2
3 | 33 | 0 | 493 | 0 | 167 | 0 | 0 | 0.01 | 0.3 | 0.2
4 | 34 | 0 | 672 | -100 | 300 | 0 | 0 | 0.01 | 0.3 | 0.2
5 | 35 | 0 | 565 | 0 | 240 | 0 | 0 | 0.01 | 0.3 | 0.2
6 | 36 | 0 | 549 | 0 | 250 | 0 | 0 | 0.01 | 0.3 | 0.2
7 | 38 | 0 | 1085 | -100 | 300 | 0 | 0 | 0.01 | 0.3 | 0.2

## GFU
ID | Bus | Node | P-min | P-max | Q-min | Q-max | Ramp10 | Ramp60 | Efficiency
Unit | no. | no. | MW | MW | Mvar | Mvar | MW | MW | k*m3/MWh
0 | 29 | 3 | 0 | 1040 | 140 | 400 | 0 | 0 | 0.25
1 | 37 | 4 | 0 | 865 | -150 | 300 | 0 | 0 | 0.25

## node
ID | Axis-X | Axis-Y | Gas load | P_min | P_max | Penalty
Unit | scaled | scaled | k*m3/h | bar | bar | $/(k*m3/h)
0 | 0 | 0 | 0 | 50 | 70 | 1000
1 | 200 | 0 | 0 | 50 | 70 | 1000
2 | 600 | -300 | 0 | 50 | 70 | 1000
3 | 600 | 300 | 100 | 50 | 70 | 1000
4 | 1141 | 141 | 120 | 50 | 60 | 1000
5 | 1141 | -141 | 80 | 50 | 60 | 1000
6 | 400 | 0 | 0 | 50 | 70 | 1000
7 | 600 | 100 | 0 | 50 | 70 | 1000
8 | 600 | -100 | 0 | 50 | 70 | 1000
9 | 800 | 0 | 0 | 50 | 70 | 1000
10 | 1000 | 0 | 0 | 50 | 70 | 1000

## pipeline
ID | Head | Tail | Length | Diameter | Temperature | Roughness | S-Gravity | VCF | FlowMin | FlowMax | Direction
Unit | no. | no. | km | mm | K | mm | p.u. | p.u. | k*m3/h | k*m3/h | binary
0 | 0 | 1 | 55 | 500 | 283.15 | 0.1 | 0.73 | 1.0226 | -1100 | 1100 | 1
1 | 6 | 7 | 55 | 500 | 283.15 | 0.1 | 0.73 | 1.0226 | -1100 | 1100 | 1
2 | 2 | 8 | 55 | 500 | 283.15 | 0.1 | 0.73 | 1.0226 | -1100 | 1100 | 1
3 | 7 | 3 | 55 | 500 | 283.15 | 0.1 | 0.73 | 1.0226 | -1100 | 1100 | 1
4 | 7 | 9 | 55 | 500 | 283.15 | 0.1 | 0.73 | 1.0226 | -1100 | 1100 | 1
5 | 8 | 9 | 55 | 500 | 283.15 | 0.1 | 0.73 | 1.0226 | -1100 | 1100 | 1
6 | 10 | 4 | 55 | 500 | 283.15 | 0.1 | 0.73 | 1.0226 | -1100 | 1100 | 1
7 | 10 | 5 | 55 | 500 | 283.15 | 0.1 | 0.73 | 1.0226 | -1100 | 1100 | 1
8 | 6 | 8 | 0 | 500 | 283.15 | 0.1 | 0.73 | 1.0226 | -1100 | 1100 | 1

## compressor
ID | Head | Tail | P_min | P_max | F_min | F_max | Fuel
Unit | no. | no. | p.u. | p.u. | k*m3/h | k*m3/h | p.u.
0 | 1 | 6 | 1 | 2 | 0 | 1100 | 0.035
1 | 9 | 10 | 1 | 2 | 0 | 1100 | 0.035

## valve
ID | Head | Tail | P_diff_min | P_diff_max | F_min | F_max
Unit | no. | no. | bar | bar | k*m3/h | k*m3/h

## gas well
ID | Node | F_min | F_max | Cost
Unit | p.u. | k*m3/h | k*m3/h | $/(k*m3/h)
0 | 0 | 50 | 750 | 88.8
1 | 1 | 0 | 500 | 88.8
2 | 2 | 100 | 500 | 88.8

## time slot
ID | Elec-P | Elec-Q | Gas
Unit | p.u. | p.u. | p.u.
0 | 0.892 | 0.892 | 0.826
1 | 0.909 | 0.909 | 0.805
2 | 0.932 | 0.932 | 0.815
3 | 0.936 | 0.936 | 0.794
4 | 0.94111 | 0.94111 | 0.77284
5 | 0.92933 | 0.92933 | 0.76274
6 | 0.91755 | 0.91755 | 0.80714
7 | 0.91048 | 0.91048 | 0.82572

## failure scenario
ID | Fail-0 | Slot-0 | Fail-1 | Slot-1 | Fail-2 | Slot-2 | probability
Unit | no. | no. | no. | no. | no. | no. | p.u.
0 | 25 | 1 | -1 | -1 | -1 | -1 | 0.087958
1 | 3 | 2 | -1 | -1 | -1 | -1 | 0.071204
2 | 27 | 1 | -1 | -1 | -1 | -1 | 0.06178
3 | 2 | 2 | -1 | -1 | -1 | -1 | 0.051309
4 | 33 | 0 | -1 | -1 | -1 | -1 | 0.043979
5 | 24 | 1 | -1 | -1 | -1 | -1 | 0.040838
6 | 28 | 1 | -1 | -1 | -1 | -1 | 0.040838
7 | 26 | 1 | -1 | -1 | -1 | -1 | 0.038743
8 | 4 | 2 | -1 | -1 | -1 | -1 | 0.030366
9 | 0 | 2 | -1 | -1 | -1 | -1 | 0.025131
10 | 3 | 2 | 25 | 1 | -1 | -1 | 0.020942
11 | 39 | 2 | -1 | -1 | -1 | -1 | 0.018848
12 | 25 | 1 | 27 | 1 | -1 | -1 | 0.013613
13 | 40 | 2 | -1 | -1 | -1 | -1 | 0.013613
14 | 25 | 1 | 33 | 0 | -1 | -1 | 0.011518
15 | 2 | 2 | 25 | 1 | -1 | -1 | 0.011518
16 | 24 | 1 | 28 | 1 | -1 | -1 | 0.010471
17 | 30 | 1 | -1 | -1 | -1 | -1 | 0.010471
18 | 2 | 2 | 27 | 1 | -1 | -1 | 0.0094241
19 | 6 | 2 | -1 | -1 | -1 | -1 | 0.0094241
20 | 29 | 1 | -1 | -1 | -1 | -1 | 0.0094241
21 | 3 | 2 | 24 | 1 | -1 | -1 | 0.0094241
22 | 2 | 2 | 3 | 2 | -1 | -1 | 0.008377
23 | 4 | 2 | 25 | 1 | -1 | -1 | 0.008377
24 | 3 | 2 | 27 | 1 | -1 | -1 | 0.008377
25 | 23 | 1 | -1 | -1 | -1 | -1 | 0.008377
26 | 27 | 1 | 28 | 1 | -1 | -1 | 0.0073298
27 | 34 | 1 | -1 | -1 | -1 | -1 | 0.0073298
28 | 4 | 2 | 33 | 0 | -1 | -1 | 0.0073298
29 | 28 | 1 | 33 | 0 | -1 | -1 | 0.0073298
30 | 2 | 2 | 24 | 1 | -1 | -1 | 0.0062827
31 | 27 | 1 | 33 | 0 | -1 | -1 | 0.0062827
32 | 31 | 0 | -1 | -1 | -1 | -1 | 0.0062827
33 | 24 | 1 | 27 | 1 | -1 | -1 | 0.0062827
34 | 2 | 2 | 28 | 1 | -1 | -1 | 0.0062827
35 | 38 | 0 | -1 | -1 | -1 | -1 | 0.0062827
36 | 25 | 1 | 26 | 1 | -1 | -1 | 0.0062827
37 | 24 | 1 | 25 | 1 | -1 | -1 | 0.0062827
38 | 37 | 1 | -1 | -1 | -1 | -1 | 0.0052356
39 | 24 | 1 | 33 | 0 | -1 | -1 | 0.0052356
40 | 31 | 1 | -1 | -1 | -1 | -1 | 0.0052356
41 | 4 | 2 | 28 | 1 | -1 | -1 | 0.0052356
42 | 25 | 1 | 28 | 1 | -1 | -1 | 0.0052356
43 | 24 | 1 | 26 | 1 | -1 | -1 | 0.0052356
44 | 3 | 2 | 26 | 1 | -1 | -1 | 0.0052356
45 | 41 | 2 | -1 | -1 | -1 | -1 | 0.0052356
46 | 4 | 2 | 24 | 1 | -1 | -1 | 0.0052356
47 | 4 | 2 | 27 | 1 | -1 | -1 | 0.0052356
48 | 3 | 2 | 33 | 0 | -1 | -1 | 0.0041885
49 | 28 | 1 | 39 | 2 | -1 | -1 | 0.0041885
50 | 0 | 2 | 39 | 2 | -1 | -1 | 0.0041885
51 | 3 | 2 | 28 | 1 | -1 | -1 | 0.0041885
52 | 2 | 2 | 39 | 2 | -1 | -1 | 0.0041885
53 | 2 | 2 | 33 | 0 | -1 | -1 | 0.0041885
54 | 25 | 1 | 40 | 2 | -1 | -1 | 0.0041885
55 | 3 | 2 | 39 | 2 | -1 | -1 | 0.0041885
56 | 27 | 1 | 39 | 2 | -1 | -1 | 0.0041885
57 | 33 | 0 | 41 | 2 | -1 | -1 | 0.0031414
58 | 27 | 1 | 29 | 1 | -1 | -1 | 0.0031414
59 | 2 | 2 | 24 | 1 | 25 | 1 | 0.0031414
60 | 0 | 2 | 27 | 1 | -1 | -1 | 0.0031414
61 | 6 | 2 | 27 | 1 | -1 | -1 | 0.0031414
62 | 2 | 2 | 27 | 1 | 28 | 1 | 0.0031414
63 | 2 | 2 | 29 | 1 | -1 | -1 | 0.0031414
64 | 0 | 2 | 24 | 1 | -1 | -1 | 0.0031414
65 | 4 | 2 | 26 | 1 | -1 | -1 | 0.0031414
66 | 0 | 2 | 28 | 1 | -1 | -1 | 0.0031414
67 | 25 | 1 | 26 | 1 | 27 | 1 | 0.0031414
68 | 1 | 3 | -1 | -1 | -1 | -1 | 0.0031414
69 | 32 | 1 | -1 | -1 | -1 | -1 | 0.0031414
70 | 26 | 1 | 27 | 1 | -1 | -1 | 0.0031414
71 | 0 | 2 | 25 | 1 | -1 | -1 | 0.0031414
72 | 0 | 2 | 26 | 1 | -1 | -1 | 0.0031414
73 | 32 | 0 | -1 | -1 | -1 | -1 | 0.0031414
74 | 3 | 2 | 40 | 2 | -1 | -1 | 0.0031414
75 | 25 | 1 | 37 | 1 | -1 | -1 | 0.0031414
76 | 25 | 1 | 26 | 1 | 33 | 0 | 0.0031414
77 | 3 | 2 | 4 | 2 | 26 | 1 | 0.0031414
78 | 2 | 2 | 34 | 1 | -1 | -1 | 0.0031414
79 | 2 | 2 | 4 | 2 | 25 | 1 | 0.0031414
80 | 26 | 1 | 34 | 1 | -1 | -1 | 0.0020942
81 | 3 | 2 | 28 | 1 | 39 | 2 | 0.0020942
82 | 3 | 2 | 23 | 1 | 33 | 0 | 0.0020942
83 | 3 | 2 | 25 | 1 | 30 | 1 | 0.0020942
84 | 26 | 1 | 28 | 1 | -1 | -1 | 0.0020942
85 | 3 | 2 | 4 | 2 | -1 | -1 | 0.0020942
86 | 4 | 2 | 25 | 1 | 31 | 1 | 0.0020942
87 | 24 | 1 | 30 | 1 | -1 | -1 | 0.0020942
88 | 28 | 1 | 29 | 1 | -1 | -1 | 0.0020942
89 | 27 | 1 | 31 | 0 | 33 | 0 | 0.0020942
90 | 27 | 1 | 37 | 1 | -1 | -1 | 0.0020942
91 | 3 | 2 | 30 | 2 | -1 | -1 | 0.0020942
92 | 27 | 1 | 40 | 2 | -1 | -1 | 0.0020942
93 | 25 | 1 | 28 | 1 | 33 | 0 | 0.0020942
94 | 6 | 2 | 25 | 1 | -1 | -1 | 0.0020942
95 | 27 | 1 | 31 | 0 | -1 | -1 | 0.0020942
96 | 4 | 2 | 23 | 1 | -1 | -1 | 0.0020942
97 | 25 | 1 | 31 | 0 | -1 | -1 | 0.0020942
98 | 2 | 2 | 3 | 2 | 27 | 1 | 0.0020942
99 | 25 | 1 | 39 | 2 | -1 | -1 | 0.0020942
100 | 0 | 2 | 34 | 1 | -1 | -1 | 0.0020942
101 | 4 | 2 | 5 | 2 | 28 | 1 | 0.0020942
102 | 3 | 2 | 27 | 1 | 30 | 1 | 0.0020942
103 | 2 | 2 | 26 | 1 | -1 | -1 | 0.0020942
104 | 2 | 2 | 27 | 1 | 33 | 0 | 0.0020942
105 | 41 | 1 | -1 | -1 | -1 | -1 | 0.0020942
106 | 30 | 1 | 40 | 2 | -1 | -1 | 0.0020942
107 | 25 | 1 | 27 | 1 | 40 | 2 | 0.0020942
108 | 4 | 2 | 29 | 1 | -1 | -1 | 0.0020942
109 | 3 | 2 | 29 | 1 | -1 | -1 | 0.0020942
110 | 37 | 0 | -1 | -1 | -1 | -1 | 0.0020942
111 | 0 | 2 | 2 | 2 | -1 | -1 | 0.0020942
112 | 25 | 1 | 27 | 1 | 39 | 2 | 0.0020942
113 | 24 | 1 | 39 | 2 | -1 | -1 | 0.0020942
114 | 0 | 2 | 3 | 2 | -1 | -1 | 0.0020942
115 | 3 | 2 | 25 | 1 | 33 | 0 | 0.0020942
116 | 26 | 1 | 38 | 0 | -1 | -1 | 0.0020942
117 | 3 | 2 | 34 | 1 | -1 | -1 | 0.0020942
118 | 6 | 2 | 24 | 1 | -1 | -1 | 0.0020942
119 | 2 | 2 | 25 | 1 | 27 | 1 | 0.0020942

## base value
ID | V | S | Z | I | F | P | W | B | K
Unit | kV | MVA | Ohms | kA | k*m3/h | bar | bar/(k*m3/h) | k*m3 | k*m3/bar
0 | 345 | 100 | 1190.25 | 0.28986 | 100 | 100 | 1 | 100 | 1