## ebus
ID | X_axis | Y_axis | P_load | Q_load | V_level | V_min | V_max | Gs | Bs | Penalty | Curtailment
Unit | scaled | scaled | MW | Mvar | kV | p.u. | p.u. | p.u. | p.u. | $/MWh | p.u.
0 | 0 | 0 | 0 | 0 | 11 | 1 | 1 | 0 | 0 | 1000 | 0
1 | 1 | 0 | 0.0441 | 0.045 | 11 | 0.9 | 1.1 | 0 | 0 | 1000 | 0
2 | 2 | 0 | 0.07 | 0.0714 | 11 | 0.9 | 1.1 | 0 | 0 | 1000 | 0
3 | 3 | 0 | 0.14 | 0.1428 | 11 | 0.9 | 1.1 | 0 | 0 | 1000 | 0
4 | 4 | 0 | 0.0441 | 0.045 | 11 | 0.9 | 1.1 | 0 | 0 | 1000 | 0
5 | 1 | -1 | 0.14 | 0.1428 | 11 | 0.9 | 1.1 | 0 | 0 | 1000 | 0
6 | 0 | -1 | 0.14 | 0.1428 | 11 | 0.9 | 1.1 | 0 | 0 | 1000 | 0
7 | 1 | -2 | 0.07 | 0.0714 | 11 | 0.9 | 1.1 | 0 | 0 | 1000 | 0
8 | 1 | 1 | 0.07 | 0.0714 | 11 | 0.9 | 1.1 | 0 | 0 | 1000 | 0
9 | 1 | 2 | 0.0441 | 0.045 | 11 | 0.9 | 1.1 | 0 | 0 | 1000 | 0
10 | 2 | -1 | 0.14 | 0.1428 | 11 | 0.9 | 1.1 | 0 | 0 | 1000 | 0
11 | 2 | -2 | 0.07 | 0.0714 | 11 | 0.9 | 1.1 | 0 | 0 | 1000 | 0
12 | 2 | -3 | 0.0441 | 0.045 | 11 | 0.9 | 1.1 | 0 | 0 | 1000 | 0
13 | 3 | 1 | 0.07 | 0.0714 | 11 | 0.9 | 1.1 | 0 | 0 | 1000 | 0
14 | 3 | -1 | 0.14 | 0.1428 | 11 | 0.9 | 1.1 | 0 | 0 | 1000 | 0
15 | 4 | -1 | 0.07 | 0.0714 | 11 | 0.9 | 1.1 | 0 | 0 | 1000 | 0
16 | 4 | -2 | 0.07 | 0.0714 | 11 | 0.9 | 1.1 | 0 | 0 | 1000 | 0
17 | 4 | -3 | 0.0441 | 0.045 | 11 | 0.9 | 1.1 | 0 | 0 | 1000 | 0

## line
ID | Head | Tail | R | X | B | Tap | Capacity | Capacity | Capacity
Unit | no. | no. | p.u. | p.u. | p.u. | p.u. | MW | MVar | kA
0 | 0 | 1 | 0.7766 | 0.7596 | 0 | 0 | 2 | 2 | 0.2857
1 | 1 | 2 | 0.6716 | 0.6569 | 0 | 0 | 2 | 2 | 0.2857
2 | 2 | 3 | 0.4827 | 0.4722 | 0 | 0 | 2 | 2 | 0.2857
3 | 3 | 4 | 0.8744 | 0.5898 | 0 | 0 | 2 | 2 | 0.2857
4 | 1 | 8 | 1.1554 | 0.7793 | 0 | 0 | 2 | 2 | 0.2857
5 | 8 | 9 | 0.968 | 0.6529 | 0 | 0 | 2 | 2 | 0.2857
6 | 1 | 5 | 1.4677 | 0.99 | 0 | 0 | 2 | 2 | 0.2857
7 | 5 | 6 | 0.6245 | 0.4213 | 0 | 0 | 2 | 2 | 0.2857
8 | 5 | 7 | 0.7182 | 0.4844 | 0 | 0 | 2 | 2 | 0.2857
9 | 2 | 10 | 1.0305 | 0.6951 | 0 | 0 | 2 | 2 | 0.2857
10 | 10 | 11 | 1.4052 | 0.9478 | 0 | 0 | 2 | 2 | 0.2857
11 | 11 | 12 | 1.1554 | 0.7793 | 0 | 0 | 2 | 2 | 0.2857
12 | 3 | 13 | 1.2803 | 0.8636 | 0 | 0 | 2 | 2 | 0.2857
13 | 3 | 14 | 0.687 | 0.4634 | 0 | 0 | 2 | 2 | 0.2857
14 | 4 | 15 | 0.6245 | 0.4213 | 0 | 0 | 2 | 2 | 0.2857
15 | 15 | 16 | 0.7182 | 0.4844 | 0 | 0 | 2 | 2 | 0.2857
16 | 16 | 17 | 0.7182 | 0.4844 | 0 | 0 | 2 | 2 | 0.2857

## subs
ID | Bus | P_min | P_max | Q_min | Q_max | Cost
Unit | no. | MW | MW | MVar | MVar | $/MWh
0 | 0 | 0 | 10 | -10 | 10 | 20

## gens
ID | Bus | P_min | P_max | Q_min | Q_max | Cost | Type
Unit | no. | MW | MW | MVar | MVar | $/MWh | p.u.
0 | 5 | 0 | 1 | 0 | 0 | 0.5 | 1

## node
ID | X_axis | Y_axis | Gas load | P_min | P_max | Penalty | Curtailment
Unit | scaled | scaled | k*m3/h | bar | bar | $/(k*m3/h) | p.u.
0 | 5 | 1 | 0.536 | 1 | 1.75 | 1000 | 0.2
1 | 6 | 1 | 0 | 1 | 1.75 | 1000 | 0
2 | 5 | -1 | 0.429 | 1 | 2 | 1000 | 0.2
3 | 7 | 1 | 0 | 1 | 2 | 1000 | 0
4 | 6 | -1 | 0 | 1 | 2 | 1000 | 0
5 | 7 | -1 | 0 | 1 | 2.5 | 1000 | 0

## pipe
ID | Head | Tail | Length | Diameter | Temperature | Roughness | S-Gravity | VCF | Capacity
Unit | no. | no. | km | mm | K | mm | p.u. | p.u. | k*m3/h
0 | 1 | 0 | 2.5 | 400 | 283.15 | 0.1 | 0.73 | 1.0226 | 0.62
1 | 4 | 1 | 1.5 | 400 | 283.15 | 0.1 | 0.73 | 1.0226 | 0.54
2 | 4 | 2 | 3 | 400 | 283.15 | 0.1 | 0.73 | 1.0226 | 0.57
3 | 5 | 4 | 1 | 400 | 283.15 | 0.1 | 0.73 | 1.0226 | 0.87
4 | 3 | 1 | 1 | 400 | 283.15 | 0.1 | 0.73 | 1.0226 | 0.71

## well
ID | Node | F_min | F_max | Cost
Unit | p.u. | k*m3/h | k*m3/h | $/(k*m3/h)
0 | 3 | 0.2 | 1 | 88.8
1 | 5 | 0.3 | 2 | 88.8

## unit
ID | Bus | Node | P-min | P-max | Q-min | Q-max | Ramping | Efficiency
Unit | no. | no. | MW | MW | Mvar | Mvar | MW/h | k*m3/MWh
0 | 6 | 0 | 0.2 | 5 | -5 | 5 | 5 | 0.25
1 | 11 | 1 | 0.2 | 5 | -5 | 5 | 5 | 0.25

## hour
ID | Spring |  |  |  | Summer |  |  |  | Autumn |  |  |  | Winter
Unit | Electricity | WT | PV | Gas | Electricity | WT | PV | Gas | Electricity | WT | PV | Gas | Electricity | WT | PV | Gas
0 | 0.65135 | 0.17927 | 0 | 0.74352 | 0.649 | 0.17331 | 0 | 0.666 | 0.65842 | 0.13683 | 0 | 0.61144 | 0.65135 | 0.17927 | 0 | 0.74352
1 | 0.65018 | 0.17629 | 0 | 0.70476 | 0.65371 | 0.15507 | 0 | 0.63872 | 0.66254 | 0.12789 | 0 | 0.64583 | 0.65901 | 0.14911 | 0 | 0.71187
2 | 0.649 | 0.17331 | 0 | 0.666 | 0.65842 | 0.13683 | 0 | 0.61144 | 0.66667 | 0.11894 | 0 | 0.68022 | 0.66667 | 0.11894 | 0 | 0.68022
3 | 0.6671 | 0.15227 | 0 | 0.68886 | 0.68905 | 0.1227 | 0 | 0.68235 | 0.70966 | 0.1226 | 0 | 0.71097 | 0.67593 | 0.12508 | 0 | 0.69597
4 | 0.6852 | 0.13122 | 0 | 0.71172 | 0.71967 | 0.10857 | 0 | 0.75326 | 0.75265 | 0.12625 | 0 | 0.74172 | 0.6852 | 0.13122 | 0 | 0.71172
5 | 0.70244 | 0.1199 | 0 | 0.73249 | 0.73616 | 0.11741 | 0 | 0.74749 | 0.77326 | 0.12596 | 0 | 0.76392 | 0.73954 | 0.12845 | 0 | 0.74892
6 | 0.71967 | 0.10857 | 0 | 0.75326 | 0.75265 | 0.12625 | 0 | 0.74172 | 0.79388 | 0.12567 | 0 | 0.78612 | 0.79388 | 0.12567 | 0 | 0.78612
7 | 0.7821 | 0.10285 | 0.033125 | 0.77396 | 0.82214 | 0.10334 | 0.09587 | 0.78394 | 0.85159 | 0.090236 | 0.15961 | 0.79535 | 0.8192 | 0.1114 | 0.033125 | 0.79039
8 | 0.84452 | 0.097135 | 0.066251 | 0.79466 | 0.89164 | 0.080428 | 0.19174 | 0.82616 | 0.90931 | 0.054799 | 0.31922 | 0.80458 | 0.84452 | 0.097135 | 0.066251 | 0.79466
9 | 0.86808 | 0.088781 | 0.129 | 0.81041 | 0.90047 | 0.067614 | 0.25548 | 0.81537 | 0.92049 | 0.059533 | 0.40005 | 0.80957 | 0.8881 | 0.080701 | 0.27357 | 0.80461
10 | 0.89164 | 0.080428 | 0.19174 | 0.82616 | 0.90931 | 0.054799 | 0.31922 | 0.80458 | 0.93168 | 0.064267 | 0.48089 | 0.81456 | 0.93168 | 0.064267 | 0.48089 | 0.81456
11 | 0.91402 | 0.088695 | 0.35665 | 0.81029 | 0.92521 | 0.064906 | 0.40004 | 0.78871 | 0.93051 | 0.076373 | 0.47541 | 0.78865 | 0.93404 | 0.080615 | 0.50123 | 0.80449
12 | 0.9364 | 0.096963 | 0.52157 | 0.79441 | 0.94111 | 0.075013 | 0.48087 | 0.77284 | 0.92933 | 0.08848 | 0.46993 | 0.76274 | 0.9364 | 0.096963 | 0.52157 | 0.79441
13 | 0.93875 | 0.085988 | 0.50122 | 0.78363 | 0.93522 | 0.081746 | 0.4754 | 0.76779 | 0.92344 | 0.091411 | 0.44556 | 0.78494 | 0.92697 | 0.095653 | 0.47138 | 0.80078
14 | 0.94111 | 0.075013 | 0.48087 | 0.77284 | 0.92933 | 0.08848 | 0.46993 | 0.76274 | 0.91755 | 0.094342 | 0.42118 | 0.80714 | 0.91755 | 0.094342 | 0.42118 | 0.80714
15 | 0.9258 | 0.10307 | 0.4056 | 0.79928 | 0.91048 | 0.11912 | 0.33303 | 0.81572 | 0.88987 | 0.13472 | 0.29644 | 0.85439 | 0.91402 | 0.11274 | 0.37575 | 0.81643
16 | 0.91048 | 0.13113 | 0.33032 | 0.82572 | 0.89164 | 0.14976 | 0.19612 | 0.8687 | 0.86219 | 0.1751 | 0.1717 | 0.90163 | 0.91048 | 0.13113 | 0.33032 | 0.82572
17 | 0.90106 | 0.14044 | 0.26322 | 0.84721 | 0.87691 | 0.16243 | 0.18391 | 0.88517 | 0.84866 | 0.18558 | 0.1003 | 0.8973 | 0.8728 | 0.16359 | 0.17962 | 0.85934
18 | 0.89164 | 0.14976 | 0.19612 | 0.8687 | 0.86219 | 0.1751 | 0.1717 | 0.90163 | 0.83512 | 0.19606 | 0.028906 | 0.89296 | 0.83512 | 0.19606 | 0.028906 | 0.89296
19 | 0.85044 | 0.16263 | 0.09806 | 0.86932 | 0.81041 | 0.18197 | 0.08585 | 0.88073 | 0.77804 | 0.18948 | 0.014453 | 0.85485 | 0.82218 | 0.18578 | 0.014453 | 0.88145
20 | 0.80923 | 0.17551 | 0 | 0.86994 | 0.75863 | 0.18884 | 0 | 0.85984 | 0.72097 | 0.18289 | 0 | 0.81674 | 0.80923 | 0.17551 | 0 | 0.86994
21 | 0.78393 | 0.18217 | 0 | 0.86489 | 0.7398 | 0.18587 | 0 | 0.83829 | 0.70035 | 0.18337 | 0 | 0.80668 | 0.74449 | 0.17968 | 0 | 0.83327
22 | 0.75863 | 0.18884 | 0 | 0.85984 | 0.72097 | 0.18289 | 0 | 0.81674 | 0.67974 | 0.18385 | 0 | 0.79661 | 0.67974 | 0.18385 | 0 | 0.79661
23 | 0.70499 | 0.18406 | 0 | 0.80168 | 0.68498 | 0.1781 | 0 | 0.74137 | 0.66908 | 0.16034 | 0 | 0.70402 | 0.66555 | 0.18156 | 0 | 0.77006

## base
ID | V | S | Z | I | F | P | W | B | K
Unit | kV | MVA | Ohms | kA | k*m3/h | bar | bar/(k*m3/h) | k*m3 | k*m3/bar
0 | 11 | 100 | 1.21 | 9.0909 | 10 | 10 | 1 | 10 | 1